## 表1-5 单位工程费汇总表
单位工程费汇总表
工程名称：电气部分 | [5 empty] | 第 1 页 共 1 页
序号 | 名称 | 计算 基数 | 费率(%) | 金额 (元) | 其中：（元）
[5 empty] | 人工费 |  | 材料费 | 机械费
1 | 分部分项工程量清单计价合计 | / | / | 724367.79 | 130191.61 |  | 545583.71 | 18395.11
2 | 措施项目清单计价合计 | / | / | 18656.17 | 6711.36 |  | 10203.78 | 64.6
2.1 | 单价措施项目工程量清单计价合计 | / | / |  | 0 |  | 0 | 0
2.2 | 其他总价措施项目清单计价合计 | / | / | 18656.17 | 6711.36 |  | 10203.78 | 64.6
3 | 其他项目清单计价合计 | / | / |  | / |  | / | /
4 | 规费 | 直接费中的人工费+机械费 |  | 29786.45 | / |  | / | /
5 | 安全生产、文明施工费 | 不含税金和安全生产、文明施工的建安造价 |  | 33777.57 | / |  | / | /
6 | 税前工程造价 | 不含税金的建安造价 | / | 806587.98
6.1 | 其中：进项税额 | 见增值税进项税额计算汇总表 | / | 64772.9 | / |  | / | /
7 | 销项税额 | 税前工程造价-进项税额 | 9 | 66763.36 | / |  | / | /
8 | 增值税应纳税额 | 销项税额-进项税额 | / | 1990.46 | / |  | / | /
9 | 附加税费 | 增值税应纳税额 | 11 | 218.95 | / |  | / | /
10 | 税金 | 增值税应纳税额+附加税费 | / | 2209.41 | / |  | / | /
/ | 合计 | / | / | 808,797.39 | 136902.97 |  | 555787.5 | 18459.71

## 表1-6 分部分项工程量清单与计价表
分部分项工程量清单与计价表
工程名称：电气部分 | [5 empty] | 第 1 页 共 1 页
序号 | 项目编码 | 项目名称 | 项目特征 | 计量 单位 | 工程 数量 |  | 金额（元）
[7 empty] | 综合单价 | 合价
|  | 土方 | [5 empty] | 56414.88
1 | 040101002001 | 沟槽挖填土 | 1.土壤类别：综合土； 2.挖土深度：满足设计要求； 3.回填土方； (包括为满足设计、验收规范规定施工所需的主材费、辅材费、人工、机械费、小型机具费、运输等所需一切费用) | m3 | 2866.61 |  | 19.68 | 56414.88
|  | 景观灯 | [5 empty] | 411477.74
2 | 030412007004 | 高杆灯 | 1.名称:高杆灯（甲供） 2.LED灯 6*150W/4000K H=15m升降 3.浇筑灯具基础 4.(包括为满足设计、验收规范规定施工所需的主材费、辅材费、人工、机械费、小型机具费、运输等所需一切费用) | 套 | 4 |  | 45822.67 | 183290.68
3 | 030412007005 | 庭院灯 | 1.名称:庭院灯（甲供） 2.荧光灯 2*28W/3200K H=3m 3.安装位置:庭院主干道，广场 4.浇筑灯具基础 5.(包括为满足设计、验收规范规定施工所需的主材费、辅材费、人工、机械费、小型机具费、运输等所需一切费用) | 套 | 61 |  | 2946.14 | 179714.54
4 | 030412B01010 | 泛光灯 | 1.名称:泛光灯 2.型号及规格:LED灯 12W 3200K 220V 3.包括为满足设计、验收规范规定施工所需的主材费、辅材费、人工、机械费、小型机具费、运输等所需一切费用) | 盏 | 129 |  | 248.71 | 32083.59
5 | 030412B01011 | 线条灯(15W/M) | 1.名称:线条灯 2.型号及规格:15W/M 黄色 嵌入式安装 3.安装于树池 4.(包括为满足设计、验收规范规定施工所需的主材费、辅材费、人工、机械费、小型机具费、运输等所需一切费用) | m | 369.12 |  | 44.4 | 16388.93
|  | 配电箱 | [5 empty] | 8882.8
6 | 030404017001 | 配电箱-暂按600*800*1000计入 | 1.配电箱 2.户外防水型,高300mm C20混凝土基础，外贴砖 | 台 | 2 |  | 4441.4 | 8882.8
|  | 管线 | [5 empty] | 247592.37
7 | 030408001001 | 电力电缆(电缆敷设,YJV-3*4) | 1.内容:电缆敷设 2.型号:YJV-3*4 3.敷设方式:套管敷设 4.其它:(包括为满足设计、验收规范规定施工所需的主材费、辅材费、人工、机械费、小型机具费、运输等所需一切费用) | m | 4854.07 |  | 13.18 | 63976.64
8 | 030408001002 | 电力电缆(电缆敷设,JHS-4*6) | 1.内容:电缆敷设 2.型号:JHS-4*6 3.敷设方式:套管敷设 4.其它:(包括为满足设计、验收规范规定施工所需的主材费、辅材费、人工、机械费、小型机具费、运输等所需一切费用) | m | 645.44 |  | 23.18 | 14961.3
9 | 030408001003 | 电力电缆(电缆敷设,YJV-4*35+1*25mm2) | 1.内容:电缆敷设 2.型号:YJV-4*35+1*25mm2 3.敷设方式:套管敷设 4.其它:(包括为满足设计、验收规范规定施工所需的主材费、辅材费、人工、机械费、小型机具费、运输等所需一切费用) | m | 12.85 |  | 117.65 | 1511.8
10 | 030408001004 | 电力电缆(电缆敷设,YJV-5*10) | 1.内容:电缆敷设 2.型号:YJV-5*10 3.敷设方式:套管敷设 4.其它:(包括为满足设计、验收规范规定施工所需的主材费、辅材费、人工、机械费、小型机具费、运输等所需一切费用) | m | 7.38 |  | 28.43 | 209.81
11 | 030411001001 | 配管(套管,PE32) | 1.内容:套管 2.型号:PE32 3.敷设方式:埋地敷设 4.其它:(包括为满足设计、验收规范规定施工所需的主材费、辅材费、人工、机械费、小型机具费、运输等所需一切费用) | m | 2192.4 |  | 10.06 | 22055.54
12 | 030411001006 | 配管(钢套管,焊接钢管DN40) | 1.内容:钢套管 2.型号:焊接钢管DN40，需要做防腐措施刷两遍沥青漆 3.敷设方式:埋地敷设 4.其它:(包括为满足设计、验收规范规定施工所需的主材费、辅材费、人工、机械费、小型机具费、运输等所需一切费用) | m | 2290.68 |  | 32.52 | 74492.91
13 | 030411001005 | 配管(钢套管,焊接钢管DN50) | 1.内容:钢套管 2.型号:焊接钢管DN50，需要做防腐措施刷两遍沥青漆 3.敷设方式:埋地敷设 4.其它:(包括为满足设计、验收规范规定施工所需的主材费、辅材费、人工、机械费、小型机具费、运输等所需一切费用) | m | 616.27 |  | 39.34 | 24244.06
14 | 030411001007 | 配管(钢套管,焊接钢管DN65) | 1.内容:钢套管 2.型号:焊接钢管DN65，需要做防腐措施刷两遍沥青漆 3.敷设方式:埋地敷设 4.其它:(包括为满足设计、验收规范规定施工所需的主材费、辅材费、人工、机械费、小型机具费、运输等所需一切费用) | m | 5 |  | 57.01 | 285.05
15 | 030411001008 | 配管(钢套管,焊接钢管DN100) | 1.内容:钢套管 2.型号:焊接钢管DN100，需要做防腐措施刷两遍沥青漆 3.敷设方式:埋地敷设 4.其它:(包括为满足设计、验收规范规定施工所需的主材费、辅材费、人工、机械费、小型机具费、运输等所需一切费用) | m | 10.34 |  | 83.85 | 867.01
16 | 030408006002 | 电力电缆头 | 1.电缆头制作与安装35㎜2以内； 2.其它:(包括为满足设计、验收规范规定施工所需的主材费、辅材费、人工、机械费、小型机具费、运输等所需一切费用) | 个 | 65 |  | 152.92 | 9939.8
17 | 030414011002 | 接地装置 | 1.接地系统采用TN-S系统，在配电箱处做重复接地 2.(包括为满足设计、验收规范规定施工所需的主材费、辅材费、人工、机械费、小型机具费、运输等所需一切费用) | 处 | 67 |  | 470.98 | 31555.66
18 | 030414002002 | 送配电装置系统 | 1.电压等级：1kV (包括为满足设计、验收规范规定施工所需的主材费、辅材费、人工、机械费、小型机具费、运输等所需一切费用) | 系统 | 1 |  | 637.54 | 637.54
19 | 040205001001 | 手孔井 | 1.砖砌过线手井 2.穿线管管口密封，隐形树脂井盖 3.施工参考《灯具安装大样图》,内部净空尺寸为500X500X700(H) (包括为满足设计、验收规范规定施工所需的主材费、辅材费、人工、机械费、小型机具费、运输等所需一切费用) | 座 | 15 |  | 190.35 | 2855.25
/ | / | 合 计 | / | / | / |  | / | 724367.79

## 表1-7 单价措施项目工程量清单与计价表
单价措施项目工程量清单与计价表
工程名称：电气部分 | [5 empty] | 第 1 页 共 1 页
序号 | 项目编码 | 项目名称 | 项目特征 | 计量 单位 | 工程 数量 |  | 金额（元）
[7 empty] | 综合单价 | 合价
| 2 | 单价措施项目
/ | / | 合 计 | / | / | / |  | /

## 表1-8 总价措施项目清单与计价表
总价措施项目清单与计价表
工程名称：电气部分 |  |  | 第 1 页 共 1 页
序号 | 项目编码 | 项目名称 |  | 金额（元）
1 安全生产、文明施工费
1 | 031302001001 | 安全生产、文明施工费 |  | 33777.57
| / | 小计 |  | 33777.57
2 其他总价措施项目
1 | 031302B01001 | 冬季施工增加费 |  | 614.35
2 | 031302B02001 | 雨季施工增加费 |  | 1431.21
3 | 031302002001 | 夜间施工增加 |  | 1441.53
4 | 031302004001 | 二次搬运费 |  | 3745.78
5 | 031302B03001 | 生产工具用具使用费 |  | 4213.72
6 | 031302B04001 | 检验试验配合费 |  | 1396.21
7 | 031302B05001 | 工程定位复测场地清理费 |  | 1341.78
8 | 031302B06001 | 停水停电增加费 |  | 3643.38
9 | 031302006001 | 已完工程及设备保护费 |  | 828.21
10 | 031302007001 | 高层施工增加 |  | 0
11 | 031302B07001 | 垂直运输费 |  | 0
12 | 031302B08001 | 施工与生产同时进行增加费用 |  | 0
13 | 031302B09001 | 有害环境中施工增加费 |  | 0
14 | 031301017001 | 脚手架搭拆 |  | 0
| / | 小计 |  | 18656.17

## 表1-16 分部分项工程量清单综合单价分析表
分部分项工程量清单综合单价分析表
工程名称：电气部分 | [7 empty] | 第 1 页 共 1 页
序号 | 项目编号 (定额编号) | 项目名称 | 单位 | 数量 | 综合单价 (元) | 合价 (元) | 综合单价组成(元) |  |  |  |  | 人工 单价 (元/ 工日)
[7 empty] | 人工费 |  | 材料费 | 机械费 | 管理费 和利润
1 | 040101002001 | 沟槽挖填土 1.土壤类别：综合土； 2.挖土深度：满足设计要求； 3.回填土方； (包括为满足设计、验收规范规定施工所需的主材费、辅材费、人工、机械费、小型机具费、运输等所需一切费用) | m3 | 2866.61 | 19.68 | 56414.88 | 16.36 |  |  |  | 3.32
1.1 | 2-519 *0.6 | 电缆沟挖填 一般土沟 单价*0.6 | m3 | 2866.61 | 19.68 | 56414.88 | 16.36 |  |  |  | 3.32 | 58.01
2 | 030412007004 | 高杆灯 1.名称:高杆灯（甲供） 2.LED灯 6*150W/4000K H=15m升降 3.浇筑灯具基础 4.(包括为满足设计、验收规范规定施工所需的主材费、辅材费、人工、机械费、小型机具费、运输等所需一切费用) | 套 | 4 | 45822.67 | 183290.68 | 126.02 |  | 45566.45 | 85.28 | 44.92
2.1 | 2-1713 | 路灯安装 庭院路灯 三火以下柱灯 | 10套 | 0.4 | 456827.96 | 182731.18 | 976.8 |  | 454618.24 | 833.54 | 399.38 | 74
2.2 | 借2-5 换 | 园路 基础垫层 混凝土 换为【预拌商品混凝土C25】 | 10m3 | 0.0625 | 5253.45 | 328.34 | 1153.66 |  | 3863 | 75.11 | 161.68 | 74
2.3 | 借A12-77 | 现浇混凝土木模板 混凝土基础垫层 | 100m2 | 0.05136 | 4501.03 | 231.17 | 803.64 |  | 3447.08 | 58.89 | 191.42 | 74
3 | 030412007005 | 庭院灯 1.名称:庭院灯（甲供） 2.荧光灯 2*28W/3200K H=3m 3.安装位置:庭院主干道，广场 4.浇筑灯具基础 5.(包括为满足设计、验收规范规定施工所需的主材费、辅材费、人工、机械费、小型机具费、运输等所需一切费用) | 套 | 61 | 2946.14 | 179714.54 | 114.49 |  | 2703.81 | 84.53 | 43.31
3.1 | 2-1713 | 路灯安装 庭院路灯 三火以下柱灯 | 10套 | 6.1 | 28587.96 | 174386.56 | 976.8 |  | 26378.24 | 833.54 | 399.38 | 74
3.2 | 借2-5 换 | 园路 基础垫层 混凝土 换为【预拌商品混凝土C25】 | 10m3 | 0.34313 | 5253.45 | 1802.62 | 1153.66 |  | 3863 | 75.11 | 161.68 | 74
3.3 | 借A12-77 | 现浇混凝土木模板 混凝土基础垫层 | 100m2 | 0.78324 | 4501.03 | 3525.39 | 803.64 |  | 3447.08 | 58.89 | 191.42 | 74
4 | 030412B01010 | 泛光灯 1.名称:泛光灯 2.型号及规格:LED灯 12W 3200K 220V 3.包括为满足设计、验收规范规定施工所需的主材费、辅材费、人工、机械费、小型机具费、运输等所需一切费用) | 盏 | 129 | 248.71 | 32083.59 | 20.13 |  | 224.5 |  | 4.08
4.1 | 2-1476 | 埋地灯安装 | 10套 | 12.9 | 2487.11 | 32083.72 | 201.28 |  | 2245.03 |  | 40.8 | 74
5 | 030412B01011 | 线条灯(15W/M) 1.名称:线条灯 2.型号及规格:15W/M 黄色 嵌入式安装 3.安装于树池 4.(包括为满足设计、验收规范规定施工所需的主材费、辅材费、人工、机械费、小型机具费、运输等所需一切费用) | m | 369.12 | 44.4 | 16388.93 | 2.29 |  | 41.64 |  | 0.47
5.1 | 2-1719 | LED灯带安装 | 10m | 36.912 | 444.02 | 16389.67 | 22.94 |  | 416.43 |  | 4.65 | 74
6 | 030404017001 | 配电箱-暂按600*800*1000计入 1.配电箱 2.户外防水型,高300mm C20混凝土基础，外贴砖 | 台 | 2 | 4441.4 | 8882.8 | 271.56 |  | 3950.78 | 132.02 | 87.05
6.1 | 2-261 | 成套配电箱安装 落地式 | 台 | 2 | 4314.25 | 8628.5 | 256.78 |  | 3842.37 | 131.45 | 83.65 | 74
6.2 | 借A4-165 | 预拌混凝土(现浇) 独立基础 混凝土 | 10m3 | 0.048 | 4397.52 | 211.08 | 455.1 |  | 3827.67 | 11.91 | 102.84 | 74
6.3 | 借A12-77 | 现浇混凝土木模板 混凝土基础垫层 | 100m2 | 0.0096 | 4501.04 | 43.21 | 803.64 |  | 3447.09 | 58.89 | 191.42 | 74
7 | 030408001001 | 电力电缆(电缆敷设,YJV-3*4) 1.内容:电缆敷设 2.型号:YJV-3*4 3.敷设方式:套管敷设 4.其它:(包括为满足设计、验收规范规定施工所需的主材费、辅材费、人工、机械费、小型机具费、运输等所需一切费用) | m | 4854.07 | 13.18 | 63976.64 | 2.93 |  | 8.31 | 1.08 | 0.85
7.1 | 2-617 | 电力电缆敷设 截面(10mm2以下) | 100m | 48.5407 | 1317.77 | 63965.48 | 293.04 |  | 830.97 | 108.16 | 85.6 | 74
8 | 030408001002 | 电力电缆(电缆敷设,JHS-4*6) 1.内容:电缆敷设 2.型号:JHS-4*6 3.敷设方式:套管敷设 4.其它:(包括为满足设计、验收规范规定施工所需的主材费、辅材费、人工、机械费、小型机具费、运输等所需一切费用) | m | 645.44 | 23.18 | 14961.3 | 2.93 |  | 18.31 | 1.08 | 0.85
8.1 | 2-617 | 电力电缆敷设 截面(10mm2以下) | 100m | 6.4544 | 2317.67 | 14959.17 | 293.04 |  | 1830.87 | 108.16 | 85.6 | 74
9 | 030408001003 | 电力电缆(电缆敷设,YJV-4*35+1*25mm2) 1.内容:电缆敷设 2.型号:YJV-4*35+1*25mm2 3.敷设方式:套管敷设 4.其它:(包括为满足设计、验收规范规定施工所需的主材费、辅材费、人工、机械费、小型机具费、运输等所需一切费用) | m | 12.85 | 117.65 | 1511.8 | 6.37 |  | 107.13 | 2.3 | 1.85
9.1 | 2-619 | 电力电缆敷设 截面(120mm2以下) | 100m | 0.1285 | 11764.57 | 1511.75 | 637.14 |  | 10712.78 | 229.83 | 184.82 | 74
10 | 030408001004 | 电力电缆(电缆敷设,YJV-5*10) 1.内容:电缆敷设 2.型号:YJV-5*10 3.敷设方式:套管敷设 4.其它:(包括为满足设计、验收规范规定施工所需的主材费、辅材费、人工、机械费、小型机具费、运输等所需一切费用) | m | 7.38 | 28.43 | 209.81 | 2.93 |  | 23.56 | 1.08 | 0.85
10.1 | 2-617 | 电力电缆敷设 截面(10mm2以下) | 100m | 0.0738 | 2842.87 | 209.8 | 293.04 |  | 2356.07 | 108.16 | 85.6 | 74
11 | 030411001001 | 配管(套管,PE32) 1.内容:套管 2.型号:PE32 3.敷设方式:埋地敷设 4.其它:(包括为满足设计、验收规范规定施工所需的主材费、辅材费、人工、机械费、小型机具费、运输等所需一切费用) | m | 2192.4 | 10.06 | 22055.54 | 2.44 |  | 7.4 |  | 0.22
11.1 | 借1-327 | 管道安装 塑料给水管(粘接) 管道外径32(mm内) | 10m | 219.24 | 100.6 | 22055.54 | 24.42 |  | 74 |  | 2.18 | 74
12 | 030411001006 | 配管(钢套管,焊接钢管DN40) 1.内容:钢套管 2.型号:焊接钢管DN40，需要做防腐措施刷两遍沥青漆 3.敷设方式:埋地敷设 4.其它:(包括为满足设计、验收规范规定施工所需的主材费、辅材费、人工、机械费、小型机具费、运输等所需一切费用) | m | 2290.68 | 32.52 | 74492.91 | 9.89 |  | 19.08 | 1.25 | 2.3
12.1 | 2-1061 | 钢管敷设 砌体、混凝土结构暗配 公称直径(40mm以内) | 100m | 22.9068 | 3252.04 | 74493.83 | 988.64 |  | 1908.42 | 125.31 | 229.67 | 74
13 | 030411001005 | 配管(钢套管,焊接钢管DN50) 1.内容:钢套管 2.型号:焊接钢管DN50，需要做防腐措施刷两遍沥青漆 3.敷设方式:埋地敷设 4.其它:(包括为满足设计、验收规范规定施工所需的主材费、辅材费、人工、机械费、小型机具费、运输等所需一切费用) | m | 616.27 | 39.34 | 24244.06 | 10.57 |  | 25.08 | 1.25 | 2.43
13.1 | 2-1062 | 钢管敷设 砌体、混凝土结构暗配 公称直径(50mm以内) | 100m | 6.1627 | 3933.61 | 24241.66 | 1056.72 |  | 2508.11 | 125.31 | 243.47 | 74
14 | 030411001007 | 配管(钢套管,焊接钢管DN65) 1.内容:钢套管 2.型号:焊接钢管DN65，需要做防腐措施刷两遍沥青漆 3.敷设方式:埋地敷设 4.其它:(包括为满足设计、验收规范规定施工所需的主材费、辅材费、人工、机械费、小型机具费、运输等所需一切费用) | m | 5 | 57.01 | 285.05 | 15.43 |  | 36.39 | 1.67 | 3.52
14.1 | 2-1063 | 钢管敷设 砌体、混凝土结构暗配 公称直径(70mm以内) | 100m | 0.05 | 5700.97 | 285.05 | 1542.9 |  | 3638.6 | 167.37 | 352.1 | 74
15 | 030411001008 | 配管(钢套管,焊接钢管DN100) 1.内容:钢套管 2.型号:焊接钢管DN100，需要做防腐措施刷两遍沥青漆 3.敷设方式:埋地敷设 4.其它:(包括为满足设计、验收规范规定施工所需的主材费、辅材费、人工、机械费、小型机具费、运输等所需一切费用) | m | 10.34 | 83.85 | 867.01 | 24.69 |  | 52.03 | 1.72 | 5.41
15.1 | 2-1065 | 钢管敷设 砌体、混凝土结构暗配 公称直径(100mm以内) | 100m | 0.1034 | 8384.61 | 866.97 | 2468.64 |  | 5203.06 | 171.99 | 540.92 | 74
16 | 030408006002 | 电力电缆头 1.电缆头制作与安装35㎜2以内； 2.其它:(包括为满足设计、验收规范规定施工所需的主材费、辅材费、人工、机械费、小型机具费、运输等所需一切费用) | 个 | 65 | 152.92 | 9939.8 | 111 |  | 19.42 |  | 22.5
16.1 | 2-673 | 户外干包式电力电缆终端头制作、安装 1kV以下 截面(10mm2以下) | 个 | 65 | 152.92 | 9939.8 | 111 |  | 19.42 |  | 22.5 | 74
17 | 030414011002 | 接地装置 1.接地系统采用TN-S系统，在配电箱处做重复接地 2.(包括为满足设计、验收规范规定施工所需的主材费、辅材费、人工、机械费、小型机具费、运输等所需一切费用) | 处 | 67 | 470.98 | 31555.66 | 183.52 |  | 196.66 | 42.88 | 47.92
17.1 | 2-934 | 独立接地装置调试 6根接地极以内 | 组 | 67 | 470.98 | 31555.66 | 183.52 |  | 196.66 | 42.88 | 47.92 | 74
18 | 030414002002 | 送配电装置系统 1.电压等级：1kV (包括为满足设计、验收规范规定施工所需的主材费、辅材费、人工、机械费、小型机具费、运输等所需一切费用) | 系统 | 1 | 637.54 | 637.54 | 457.32 |  | 4.64 | 66.3 | 109.28
18.1 | 2-898 | 送配电装置系统调试 1kV以下交流供电 (综合) | 系统 | 1 | 637.54 | 637.54 | 457.32 |  | 4.64 | 66.3 | 109.28 | 74
19 | 040205001001 | 手孔井 1.砖砌过线手井 2.穿线管管口密封，隐形树脂井盖 3.施工参考《灯具安装大样图》,内部净空尺寸为500X500X700(H) (包括为满足设计、验收规范规定施工所需的主材费、辅材费、人工、机械费、小型机具费、运输等所需一切费用) | 座 | 15 | 190.35 | 2855.25 | 52.47 |  | 125.91 | 2.64 | 9.33
19.1 | 借1-1 | 人工挖土方 一、二类土 | 100m3 | 0.12 | 1164.8 | 139.78 | 1093.88 |  |  |  | 70.92 | 58
19.2 | 借4-378 换 | 基坑垫层 混凝土垫层 换为【预拌混凝土 C15(现浇)】 | 10m3 | 0.15 | 4737.05 | 710.56 | 466.2 |  | 3909.51 | 244.86 | 116.48 | 74
19.3 | 借A3-29 | 零星砖砌体 | 10m3 | 0.07815 | 5467.14 | 427.26 | 1531.8 |  | 3554.01 | 36.21 | 345.12 | 74
19.4 | 借8-259 换 | 隐形树脂井盖 | 套 | 15 | 105.18 | 1577.7 | 31.08 |  | 68.3 |  | 5.8 | 74

## 表1-17 单价措施项目工程量清单综合单价分析表
单价措施项目工程量清单综合单价分析表
工程名称：电气部分 | [8 empty] | 第 1 页 共 1 页
序号 | 项目编码 (定额编号) | 项目名称 | 单位 | 数量 | 综合单价 (元) | 合价 (元) | 综合单价组成（元） |  |  |  |  | 人工 单价 (元/ 工日)
[7 empty] | 人工费 | 材料费 |  | 机械费 | 管理费 和利润

## 表1-18 总价措施项目费分析表
总价措施项目费分析表
工程名称：电气部分 | [7 empty] | 第 1 页 共 1 页
序号 | 项目编码 (定额编号) | 名称 | 计算 基数 (元) | 费率 (%) | 金额 (元) | 其中：（元） |  |  |  |  | 人工 单价 (元/ 工日)
[6 empty] | 人工费 | 材料费 |  | 机械费 | 管理费 和利润
1 | 011707001001 | 安全生产、文明施工费 |  |  | 33777.57
2 | 031302B01001 | 冬季施工增加费 |  |  | 614.35 | 294.18 | 245.47 |  | 1.66 | 73.04
| 2-1988 | 电气设备安装工程 冬季施工增加费[施工期不足冬季规定天数50%] |  |  | 599.43 | 287.25 | 240.36 |  | 0 | 71.82
| 借5-1 | 绿化工程 冬季施工增加费 |  |  | 9.79 | 4.99 | 3.04 |  | 1.09 | 0.67
| 借5-1 | 园林工程 冬季施工增加费 |  |  | 0.95 | 0.47 | 0.29 |  | 0.1 | 0.09
| 借A15-59 | 一般土建工程 冬季施工增加费[施工期不足冬季规定天数50%] |  |  | 2.55 | 0.47 | 1.36 |  | 0.47 | 0.25
| 借1-2313 | 通用项目 冬季施工增加费[施工期不足冬季规定天数50%] |  |  | 0.2 | 0.13 | 0.05 |  | 0 | 0.02
| 借4-580 | 隧道工程 冬季施工增加费[施工期不足冬季规定天数50%] |  |  | 0.27 | 0.17 | 0.07 |  | 0 | 0.03
| 借8-634 | 路灯工程 冬季施工增加费[施工期不足冬季规定天数50%] |  |  | 1.16 | 0.7 | 0.3 |  | 0 | 0.16
3 | 031302B02001 | 雨季施工增加费 |  |  | 1431.21 | 678.45 | 580.64 |  | 3.7 | 168.42
| 2-1989 | 电气设备安装工程 雨季施工增加费[施工期不足雨季规定天数50%] |  |  | 1396.72 | 662.45 | 568.65 |  | 0 | 165.62
| 借5-2 | 绿化工程 雨季施工增加费 |  |  | 22.58 | 11.5 | 7.16 |  | 2.39 | 1.53
| 借5-2 | 园林工程 雨季施工增加费 |  |  | 2.21 | 1.09 | 0.68 |  | 0.23 | 0.21
| 借A15-60 | 一般土建工程 雨季施工增加费[施工期不足雨季规定天数50%] |  |  | 5.9 | 1.08 | 3.15 |  | 1.08 | 0.59
| 借1-2314 | 通用项目 雨季施工增加费[施工期不足雨季规定天数50%] |  |  | 0.45 | 0.3 | 0.13 |  | 0 | 0.02
| 借4-581 | 隧道工程 雨季施工增加费[施工期不足雨季规定天数50%] |  |  | 0.64 | 0.4 | 0.17 |  | 0 | 0.07
| 借8-635 | 路灯工程 雨季施工增加费[施工期不足雨季规定天数50%] |  |  | 2.71 | 1.63 | 0.7 |  | 0 | 0.38
4 | 031302002001 | 夜间施工增加 |  |  | 1441.53 | 752.71 | 497.74 |  | 3.45 | 187.63
| 2-1990 | 电气设备安装工程 夜间施工增加费 |  |  | 1415.77 | 738.66 | 492.44 |  | 0 | 184.67
| 借5-3 | 绿化工程 夜间施工增加费 |  |  | 12.72 | 6.95 | 2.6 |  | 2.17 | 1
| 借5-3 | 园林工程 夜间施工增加费 |  |  | 1.25 | 0.66 | 0.25 |  | 0.2 | 0.14
| 借A15-61 | 一般土建工程 夜间施工增加费 |  |  | 6.55 | 3.23 | 1.08 |  | 1.08 | 1.16
| 借1-2315 | 通用项目 夜间施工增加费 |  |  | 0.61 | 0.4 | 0.17 |  | 0 | 0.04
| 借4-582 | 隧道工程 夜间施工增加费 |  |  | 0.94 | 0.58 | 0.25 |  | 0 | 0.11
| 借8-636 | 路灯工程 夜间施工增加费 |  |  | 3.69 | 2.23 | 0.95 |  | 0 | 0.51
5 | 031302004001 | 二次搬运费 |  |  | 3745.78 | 1796.76 | 1490.17 |  | 11.65 | 447.2
| 2-1992 | 电气设备安装工程 二次搬运费 |  |  | 3687.42 | 1758.7 | 1489.04 |  | 0 | 439.68
| 借5-5 | 绿化工程 二次搬运费 |  |  | 37.11 | 28.22 | 0 |  | 5.21 | 3.68
| 借5-5 | 园林工程 二次搬运费 |  |  | 3.66 | 2.66 | 0 |  | 0.49 | 0.51
| 借A15-66 | 一般土建工程 二次搬运费 |  |  | 10.92 | 2.65 | 0 |  | 5.95 | 2.32
| 借4-583 | 隧道工程 二次搬运费 |  |  | 1.29 | 0.9 | 0.22 |  | 0 | 0.17
| 借8-637 | 路灯工程 二次搬运费 |  |  | 5.38 | 3.63 | 0.91 |  | 0 | 0.84
6 | 031302B03001 | 生产工具用具使用费 |  |  | 4213.72 | 3.01 | 4181.75 |  | 24.45 | 4.51
| 2-1986 | 电气设备安装工程 生产工具、用具使用费 |  |  | 4115.37 | 0 | 4115.37 |  | 0 | 0
| 借5-6 | 绿化工程 生产工具用具使用费 |  |  | 71.9 | 0 | 56 |  | 14.33 | 1.57
| 借5-6 | 园林工程 生产工具用具使用费 |  |  | 6.86 | 0 | 5.29 |  | 1.35 | 0.22
| 借A15-62 | 一般土建工程 生产工具用具使用费 |  |  | 11.46 | 3.01 | 5.09 |  | 2.01 | 1.35
| 借1-2311 | 通用项目 生产工具、用具使用费 |  |  | 0.89 | 0 | 0 |  | 0.83 | 0.06
| 借4-578 | 隧道工程 生产工具、用具使用费 |  |  | 1.7 | 0 | 0 |  | 1.43 | 0.27
| 借8-632 | 路灯工程 生产工具、用具使用费 |  |  | 5.54 | 0 | 0 |  | 4.5 | 1.04
7 | 031302B04001 | 检验试验配合费 |  |  | 1396.21 | 507.37 | 760.16 |  | 1.67 | 127.01
| 2-1987 | 电气设备安装工程 检验试验配合费 |  |  | 1380.58 | 504.16 | 750.38 |  | 0 | 126.04
| 借5-7 | 绿化工程 检验试验配合费 |  |  | 4.97 | 0.87 | 3.04 |  | 0.87 | 0.19
| 借5-7 | 园林工程 检验试验配合费 |  |  | 0.48 | 0.08 | 0.29 |  | 0.08 | 0.03
| 借A15-63 | 一般土建工程 检验试验配合费 |  |  | 4.6 | 1.15 | 2.22 |  | 0.72 | 0.51
| 借1-2312 | 通用项目 检验试验配合费 |  |  | 0.42 | 0.13 | 0.27 |  | 0 | 0.02
| 借4-579 | 隧道工程 检验试验配合费 |  |  | 1.01 | 0.19 | 0.78 |  | 0 | 0.04
| 借8-633 | 路灯工程 检验试验配合费 |  |  | 4.15 | 0.79 | 3.18 |  | 0 | 0.18
8 | 031302B05001 | 工程定位复测场地清理费 |  |  | 1341.78 | 706.21 | 454.31 |  | 5.28 | 175.98
| 2-1993 | 电气设备安装工程 工程定位复测配合费及场地清理费 |  |  | 1310.24 | 691.76 | 445.54 |  | 0 | 172.94
| 借5-8 | 绿化工程 工程定位复测及场地清理费 |  |  | 20 | 9.55 | 6.51 |  | 2.6 | 1.34
| 借5-8 | 园林工程 工程定位复测及场地清理费 |  |  | 1.95 | 0.9 | 0.61 |  | 0.25 | 0.19
| 借A15-64 | 一般土建工程 工程定位复测场地清理费 |  |  | 5.47 | 2.29 | 1.65 |  | 0.72 | 0.81
| 借1-2317 | 通用项目 工程定位复测配合费、场地清理费 |  |  | 0.52 | 0.24 | 0 |  | 0.24 | 0.04
| 借4-585 | 隧道工程 工程定位复测配合费、场地清理费 |  |  | 0.62 | 0.26 | 0 |  | 0.26 | 0.1
| 借8-639 | 路灯工程 工程定位复测配合费、场地清理费 |  |  | 2.98 | 1.21 | 0 |  | 1.21 | 0.56
9 | 031302B06001 | 停水停电增加费 |  |  | 3643.38 | 1735.85 | 1465.59 |  | 7.9 | 434.04
| 2-1994 | 电气设备安装工程 停水、停电增加费 |  |  | 3620 | 1723.53 | 1465.59 |  | 0 | 430.88
| 借5-4 | 绿化工程 临时停水、停电费 |  |  | 13.5 | 9.12 | 0 |  | 3.04 | 1.34
| 借5-4 | 园林工程 临时停水、停电费 |  |  | 1.34 | 0.86 | 0 |  | 0.29 | 0.19
| 借A15-67 | 一般土建工程 临时停水停电费 |  |  | 4.02 | 1.58 | 0 |  | 1.58 | 0.86
| 借1-2316 | 通用项目 停水、停电增加费 |  |  | 0.46 | 0.09 | 0 |  | 0.33 | 0.04
| 借4-584 | 隧道工程 停水、停电增加费 |  |  | 0.8 | 0.14 | 0 |  | 0.54 | 0.12
| 借8-638 | 路灯工程 停水、停电增加费 |  |  | 3.26 | 0.53 | 0 |  | 2.12 | 0.61
10 | 031302006001 | 已完工程及设备保护费 |  |  | 828.21 | 236.82 | 527.95 |  | 4.84 | 58.6
| 2-1991 | 电气设备安装工程 已完工程及设备保护费 |  |  | 794.36 | 222.77 | 515.89 |  | 0 | 55.7
| 借5-9 | 绿化工程 成品保护费 |  |  | 22.13 | 9.12 | 9.12 |  | 2.6 | 1.29
| 借5-9 | 园林工程 成品保护费 |  |  | 2.15 | 0.86 | 0.86 |  | 0.25 | 0.18
| 借A15-65 | 一般土建工程 成品保护费 |  |  | 5.99 | 2.58 | 2.08 |  | 0.5 | 0.83
| 借1-2318 | 通用项目 已完工程及设备保护费 |  |  | 0.44 | 0.2 | 0 |  | 0.2 | 0.04
| 借4-586 | 隧道工程 已完工程及设备保护费 |  |  | 0.8 | 0.34 | 0 |  | 0.34 | 0.12
| 借8-640 | 路灯工程 已完工程及设备保护费 |  |  | 2.34 | 0.95 | 0 |  | 0.95 | 0.44
11 | 031302007001 | 高层施工增加 |  |  | 0 | 0 | 0 |  | 0 | 0
12 | 031302B07001 | 垂直运输费 |  |  | 0 | 0 | 0 |  | 0 | 0
13 | 031302B08001 | 施工与生产同时进行增加费用 |  |  | 0 | 0 | 0 |  | 0 | 0
14 | 031302B09001 | 有害环境中施工增加费 |  |  | 0 | 0 | 0 |  | 0 | 0
15 | 031301017001 | 脚手架搭拆 |  |  | 0 | 0 | 0 |  | 0 | 0

## 材料、机械、设备增值税计算表
材料、机械、设备增值税计算表
工程名称：电气部分 | [8 empty] | 第 1 页 共 1 页
编 码 | 名称及型号规格 | 单位 | 数量 | 除税系数 (%) | 含税价格 (元) | 含税价格合计 (元) | 除税价格 (元) | 除税价格合计 (元) |  | 进项税额合计 (元) | 销项税额合计 (元)
材料
AA1C3006 | 圆钢 Φ5.5～9 | kg | 81.4744 | 11.28 | 4.34 | 353.6 | 3.85 | 313.71 |  | 39.89 | 28.23
AC1-0024 | 镀锌扁钢 ─25×4 | kg | 3 | 11.28 | 5.4 | 16.2 | 4.79 | 14.37 |  | 1.83 | 1.29
AC4-3207 | 镀锌锁紧螺母 1.5×15～20 | 个 | 265.74 | 11.28 | 0.38 | 100.98 | 0.34 | 89.59 |  | 11.39 | 8.06
AC4-3213 | 镀锌锁紧螺母 3×100 | 个 | 1.5975 | 11.28 | 3.87 | 6.18 | 3.43 | 5.48 |  | 0.7 | 0.49
AC4-3219 | 镀锌锁紧螺母 3×40 | 个 | 353.9101 | 11.28 | 0.89 | 314.98 | 0.79 | 279.45 |  | 35.53 | 25.15
AC4-3220 | 镀锌锁紧螺母 3×50 | 个 | 95.2137 | 11.28 | 1.4 | 133.3 | 1.24 | 118.26 |  | 15.04 | 10.64
AC4-3221 | 镀锌锁紧螺母 3×70 | 个 | 0.7725 | 11.28 | 1.8 | 1.39 | 1.59 | 1.23 |  | 0.16 | 0.11
BA2C1016 | 木模板 | m3 | 1.2229 | 11.28 | 2300 | 2812.67 | 2040.57 | 2495.41 |  | 317.26 | 224.59
BB1-0101@1 | 水泥 32.5 | t | 0.0412 | 11.28 | 370 | 15.24 | 328.16 | 13.52 |  | 1.72 | 1.22
BB1-0101@2 | 水泥 32.5 | t | 0.0001 | 11.28 | 370 | 0.04 | 400 | 0.04 |  | 0 | 0
BC1-0002 | 生石灰 | t | 0.0135 | 11.28 | 320 | 4.32 | 283.7 | 3.83 |  | 0.49 | 0.34
BC4-0013@1 | 中砂 | t | 0.2785 | 2.86 | 85 | 23.67 | 82.55 | 22.99 |  | 0.68 | 2.07
BC4-0013@2 | 中砂 | t | 0.0002 | 2.86 | 85 | 0.02 | 100 | 0.02 |  | 0 | 0
BD1-0001@1 | 标准砖 240×115×53 | 千块 | 0.4309 | 11.28 | 550 | 237 | 487.98 | 210.27 |  | 26.73 | 18.92
BD1-2001@1 | 树脂井盖 | 套 | 15 | 11.28 | 67.8 | 1017 | 60.15 | 902.28 |  | 114.72 | 81.21
BK1-0005 | 塑料薄膜 | m2 | 0.6259 | 11.28 | 0.8 | 0.5 | 0.7 | 0.44 |  | 0.06 | 0.04
BK1-2000 | 塑料薄膜 | m2 | 15.0696 | 11.28 | 1.5 | 22.6 | 1.33 | 20.05 |  | 2.55 | 1.8
BK5-0027 | 塑料带 20mm×40m | 卷 | 36.4 | 11.28 | 4 | 145.6 | 3.55 | 129.18 |  | 16.42 | 11.63
BK5-0035 | 塑料护口(电线管用) 32 | 个 | 265.74 | 11.28 | 0.25 | 66.44 | 0.22 | 58.95 |  | 7.49 | 5.31
BK5-0038 | 塑料护口(钢管用) 100 | 个 | 1.5975 | 11.28 | 0.9 | 1.44 | 0.8 | 1.28 |  | 0.16 | 0.12
BK5-0044 | 塑料护口(钢管用) 40 | 个 | 353.9101 | 11.28 | 0.4 | 141.56 | 0.35 | 125.59 |  | 15.97 | 11.3
BK5-0045 | 塑料护口(钢管用) 50 | 个 | 95.2137 | 11.28 | 0.6 | 57.13 | 0.53 | 50.69 |  | 6.44 | 4.56
BK5-0046 | 塑料护口(钢管用) 70 | 个 | 0.7725 | 11.28 | 0.7 | 0.54 | 0.62 | 0.48 |  | 0.06 | 0.04
BK5-0058 | 塑料手套 ST型 | 个 | 68.25 | 11.28 | 4 | 273 | 3.55 | 242.21 |  | 30.79 | 21.8
BK5-0094 | 绑扎线 Φ1.0 | m | 276.3468 | 11.28 | 2.1 | 580.33 | 1.86 | 514.87 |  | 65.46 | 46.34
CA1-0004 | 电焊条 结 422 Φ3.2 | kg | 33.3572 | 11.28 | 4.85 | 161.78 | 4.3 | 143.53 |  | 18.25 | 12.92
CLFBFB1 | 措施项目材料费 | 元 | 9377.6222 | 6 | 1 | 9377.62 | 0.94 | 8814.96 |  | 562.66 | 793.35
CLFBFB2 | 措施项目冬季材料费 | 元 | 245.4726 | 6 | 1 | 245.47 | 0.94 | 230.74 |  | 14.73 | 20.77
CLFBFB3 | 措施项目雨季材料费 | 元 | 580.6468 | 6 | 1 | 580.65 | 0.94 | 545.81 |  | 34.84 | 49.12
CZ1-0011 | 焊锡丝 | kg | 0.3 | 11.28 | 55 | 16.5 | 48.8 | 14.64 |  | 1.86 | 1.32
DC1C0001 | 酚醛磁漆(各种颜色) | kg | 0.04 | 11.28 | 16.5 | 0.66 | 14.75 | 0.59 |  | 0.07 | 0.05
DQ051 | 灯具卡子 | 个 | 749.3136 | 11.28 | 1.8 | 1348.76 | 1.6 | 1196.62 |  | 152.14 | 107.7
DQ052 | 防水胶布 | 盘 | 84.8976 | 11.28 | 4.3 | 365.06 | 3.81 | 323.88 |  | 41.18 | 29.15
DQ061 | 汽油 | kg | 16.9 | 11.28 | 8.3 | 140.27 | 7.36 | 124.45 |  | 15.82 | 11.2
DQ1C0005 | 调和漆 | kg | 0.1 | 11.28 | 10.5 | 1.05 | 9.3 | 0.93 |  | 0.12 | 0.08
DR1-0014 | 滑石粉 | kg | 10.2578 | 11.28 | 0.5 | 5.13 | 0.44 | 4.55 |  | 0.58 | 0.41
EA1-0004 | 丙酮 | kg | 20.8278 | 11.28 | 12.6 | 262.43 | 11.18 | 232.83 |  | 29.6 | 20.95
EA1-0070 | 电力复合脂 一级 | kg | 0.1 | 11.28 | 252 | 25.2 | 223.6 | 22.36 |  | 2.84 | 2.01
EB1-0031 | 凡士林 | kg | 4.1462 | 11.28 | 9.5 | 39.39 | 8.43 | 34.95 |  | 4.44 | 3.15
ED1-0175 | 粘接剂 | kg | 13.8121 | 11.28 | 18 | 248.62 | 15.97 | 220.58 |  | 28.04 | 19.85
EF1-0009 | 隔离剂 | kg | 8.442 | 11.28 | 0.98 | 8.27 | 0.87 | 7.34 |  | 0.93 | 0.66
FG1-0002 | 塑料软管 | kg | 0.6 | 11.28 | 13.7 | 8.22 | 12.15 | 7.29 |  | 0.93 | 0.66
IA1-0065 | 膨胀螺栓 M6 | 套 | 741.9312 | 11.28 | 0.55 | 408.06 | 0.49 | 362.03 |  | 46.03 | 32.58
IA1-0142 | 镀锌精制带帽螺栓 M10×100以内 2平1弹垫 | 10套 | 1.22 | 11.28 | 8 | 9.76 | 7.1 | 8.66 |  | 1.1 | 0.78
IA2-2010 | 圆钉 | kg | 0.069 | 11.28 | 6 | 0.41 | 5.22 | 0.36 |  | 0.05 | 0.03
IA2C0071 | 铁钉 | kg | 16.6561 | 11.28 | 5.5 | 91.61 | 4.88 | 81.28 |  | 10.33 | 7.32
ID1-0010 | 冲击钻头 Φ12 | 个 | 22.5163 | 11.28 | 7 | 157.61 | 6.21 | 139.83 |  | 17.78 | 12.58
IE1-0261 | 锯条(各种规格) | 根 | 87.8238 | 11.28 | 0.8 | 70.26 | 0.71 | 62.33 |  | 7.93 | 5.61
IE2-0043 | 铁砂布 0#～2# | 张 | 2 | 11.28 | 0.9 | 1.8 | 0.8 | 1.6 |  | 0.2 | 0.14
IF2-0108 | 镀锌铁丝 22# | kg | 0.152 | 11.28 | 6.7 | 1.02 | 5.99 | 0.91 |  | 0.11 | 0.08
IF2-2007 | 镀锌铁丝 8#～12# | kg | 30.3984 | 11.28 | 6 | 182.39 | 5.32 | 161.82 |  | 20.57 | 14.56
IF2C0101 | 镀锌铁丝 13#～17# | kg | 19.2871 | 11.28 | 7 | 135.01 | 6.21 | 119.78 |  | 15.23 | 10.78
OB1-0035 | 管接头 7×40 | 个 | 377.5041 | 11.28 | 3.82 | 1442.07 | 3.39 | 1279.41 |  | 162.66 | 115.15
OB1-0036 | 管接头 7×50 | 个 | 101.5613 | 11.28 | 5.49 | 557.57 | 4.87 | 494.68 |  | 62.89 | 44.52
OB1-0037 | 管接头 8×70 | 个 | 0.7725 | 11.28 | 6.84 | 5.28 | 6.06 | 4.68 |  | 0.6 | 0.42
OB1-3057 | 管接头 10×100 | 个 | 1.5975 | 11.28 | 17.42 | 27.83 | 15.46 | 24.69 |  | 3.14 | 2.22
OP1-3121 | 塑料管件Φ32(室外) | 个 | 420.9408 | 11.28 | 7.2 | 3030.77 | 6.39 | 2688.9 |  | 341.87 | 242
QD9-0066 | 钢板垫板 | kg | 0.6 | 11.28 | 3.14 | 1.88 | 2.78 | 1.67 |  | 0.21 | 0.15
RA1E3108 | 塑料绝缘导线 BV-2.5mm2 | m | 39.345 | 11.28 | 1.95 | 76.72 | 1.73 | 68.07 |  | 8.65 | 6.13
RF1P0013 | 铜接线端子 DT-6mm2 | 个 | 263.9 | 11.28 | 0.99 | 261.26 | 0.88 | 231.79 |  | 29.47 | 20.86
SC1-0488 | 地脚螺栓 M12×160以下 | 套 | 265.2 | 11.28 | 2.7 | 716.04 | 2.4 | 635.27 |  | 80.77 | 57.17
SG1-0008 | 瓷接头 (双) | 个 | 66.95 | 11.28 | 0.63 | 42.18 | 0.56 | 37.42 |  | 4.76 | 3.37
SG1-0082 | 标志牌 塑料扁形 | 个 | 331.1844 | 11.28 | 10.88 | 3603.29 | 9.65 | 3196.84 |  | 406.45 | 287.72
SG1-0094 | 塑料胶黏带 20mm×50m | 卷 | 52 | 11.28 | 7.48 | 388.96 | 6.64 | 345.09 |  | 43.87 | 31.06
ZA1-0002 | 水 | m3 | 23.4647 | 2.86 | 5 | 117.32 | 4.86 | 113.96 |  | 3.36 | 10.26
ZE1-0047 | 破布 | kg | 30.6228 | 11.28 | 3.02 | 92.48 | 2.68 | 82.05 |  | 10.43 | 7.38
ZE1-0067 | 尼龙扎带 | 根 | 132.4738 | 11.28 | 0.7 | 92.73 | 0.62 | 82.27 |  | 10.46 | 7.4
ZE1-0571 | 自黏性橡胶带 20mm×5m | 卷 | 0.4 | 11.28 | 3.5 | 1.4 | 3.1 | 1.24 |  | 0.16 | 0.11
ZG1-0001 | 其他材料费 | 元 | 418.5252 | 0 | 1 | 418.53 | 1 | 418.53 |  | 0 | 37.67
ZG1-0008 | 校验材料费 | 元 | 129.13 | 4 | 1 | 129.13 | 0.96 | 123.96 |  | 5.17 | 11.16
BB9-0003 | 预拌混凝土 C20 | m3 | 0.4945 | 2.86 | 370 | 182.97 | 359.43 | 177.74 |  | 5.23 | 16
BB9-0017 | 预拌混凝土 C15(现浇) | m3 | 1.5045 | 2.86 | 365 | 549.14 | 354.56 | 533.43 |  | 15.71 | 48.01
ZCK01816 | 预拌商品混凝土 C25 | m3 | 4.0969 | 2.86 | 380 | 1556.82 | 369.13 | 1512.3 |  | 44.52 | 136.11
| 小计 |  |  |  |  | 33513.11 |  | 30532.83 |  | 2980.28 | 2747.94
机械
00006016 | 灰浆搅拌机 200L | 台班 | 0.0274 | 2.1162 | 103.45 | 2.83 | 101.09 | 2.77 |  | 0.06 | 0.25
90000002 | 机械费 | 元 | 30.4669 | 8.66 | 1 | 30.47 | 0.91 | 27.83 |  | 2.64 | 2.5
JXFBFB1 | 措施项目机械费 | 元 | 59.2143 | 4 | 1 | 59.21 | 0.96 | 56.84 |  | 2.37 | 5.12
JXFBFB2 | 措施项目冬季机械费 | 元 | 1.6536 | 4 | 1 | 1.65 | 0.96 | 1.58 |  | 0.07 | 0.14
JXFBFB3 | 措施项目雨季机械费 | 元 | 3.688 | 4 | 1 | 3.69 | 0.96 | 3.54 |  | 0.15 | 0.32
JXPB-001 | 折旧费 | 元 | 3548.4504 | 11.5 | 1 | 3548.45 | 0.89 | 3140.38 |  | 408.07 | 282.63
JXPB-002 | 大修理费 | 元 | 1088.4184 | 11.5 | 1 | 1088.42 | 0.88 | 963.25 |  | 125.17 | 86.69
JXPB-003 | 经常修理费 | 元 | 2304.4179 | 8.05 | 1 | 2304.42 | 0.92 | 2118.91 |  | 185.51 | 190.7
JXPB-004 | 安拆费及场外运费 | 元 | 114.9615 | 0 | 1 | 114.96 | 1 | 114.96 |  | 0 | 10.35
JXPB-005 | 机械人工 | 工日 | 44.4599 | 0 | 74 | 3290.03 | 74 | 3290.03 |  | 0 | 296.1
JXPB-006 | 机械人工费 | 元 | 1062.0519 | 0 | 1 | 1062.05 | 1 | 1062.05 |  | 0 | 95.58
JXPB-008 | 柴油 | kg | 470.9601 | 11.28 | 9.8 | 4615.41 | 8.69 | 4092.64 |  | 522.77 | 368.34
JXPB-009 | 电 | kWh | 2056.5114 | 11.28 | 1 | 2056.51 | 0.89 | 1830.29 |  | 226.22 | 164.73
JXPB-009@1 | 电 | kWh | 0.037 | 11.28 | 1 | 0.04 | 1.08 | 0.04 |  | 0 | 0
JXPB-013 | 其他费用 | 元 | 281.4187 | 0 | 1 | 281.42 | 1 | 281.42 |  | 0 | 25.33
| 小计 |  |  |  |  | 18459.56 |  | 16986.53 |  | 1473.03 | 1528.78
主材
CD1Y0080@6 | PE32 | m | 2225.286 | 11.28 | 5.6 | 12461.6 | 4.97 | 11055.93 |  | 1405.67 | 995.03
SE1W0171@2 | 泛光灯 LED灯 12W 埋地灯 | 套 | 130.29 | 11.28 | 220 | 28663.8 | 195.18 | 25430.52 |  | 3233.28 | 2288.75
SE1W0171@3 | 线条灯 15W/M 黄色 嵌入式安装 | m | 372.8112 | 11.28 | 35 | 13048.39 | 31.05 | 11576.53 |  | 1471.86 | 1041.89
SE1W0171@7 | LED灯 6*150W/4000K H=15m升降 庭院路灯 三火以下柱灯 | 套 | 4.04 | 11.28 | 45000 | 181800 | 39924 | 161292.96 |  | 20507.04 | 14516.37
SE1W0171@8 | 荧光灯 2*28W/3200K H=3m 庭院路灯 三火以下柱灯 | 套 | 61.61 | 11.28 | 2600 | 160186 | 2306.72 | 142117.02 |  | 18068.98 | 12790.53
ZE3W0001@10 | JHS-4*6 截面(10mm2以下) | m | 651.8944 | 11.28 | 17.3 | 11277.77 | 15.35 | 10005.64 |  | 1272.13 | 900.51
ZE3W0001@11 | YJV-4*35+1*25 截面(120mm2以下) | m | 12.9785 | 11.28 | 105.14 | 1364.56 | 93.28 | 1210.64 |  | 153.92 | 108.96
ZE3W0001@12 | YJV-5*10 截面(10mm2以下) | m | 7.4538 | 11.28 | 22.5 | 167.71 | 19.96 | 148.79 |  | 18.92 | 13.39
ZE3W0001@7 | YJV-3*4 截面(10mm2以下) | m | 4902.6107 | 11.28 | 7.4 | 36279.32 | 6.57 | 32187.01 |  | 4092.31 | 2896.83
ZK1W0215@5 | 焊接钢管DN50 公称直径(50mm以内) | m | 634.7581 | 11.28 | 22.89 | 14529.61 | 20.31 | 12890.67 |  | 1638.94 | 1160.16
ZK1W0215@6 | 焊接钢管DN40 公称直径(40mm以内) | m | 2359.4004 | 11.28 | 17.45 | 41171.54 | 15.48 | 36527.39 |  | 4644.15 | 3287.47
ZK1W0215@7 | 焊接钢管DN65 公称直径(70mm以内) | m | 5.15 | 11.28 | 33.55 | 172.78 | 29.77 | 153.29 |  | 19.49 | 13.8
ZK1W0215@8 | 焊接钢管DN100 公称直径(100mm以内) | m | 10.6502 | 11.28 | 46.77 | 498.11 | 41.49 | 441.92 |  | 56.19 | 39.77
补充主材001 | 配电箱 | 台 | 2 | 11.28 | 3800 | 7600 | 3371.36 | 6742.72 |  | 857.28 | 606.84
补充主材003@1 | 接地极 | 根 | 268 | 11.28 | 48.7 | 13051.6 | 43.21 | 11579.38 |  | 1472.22 | 1042.14
| 小计 |  |  |  |  | 522272.79 |  | 463360.41 |  | 58912.38 | 41702.44
合 计 | / | / | / | / | / | 574245.46 | / | 510879.77 |  | 63365.69 | 45979.16

## 增值税进项税额计算汇总表
增值税进项税额计算汇总表
工程名称：电气部分 |  | 第 1 页 共 1 页
序号 | 项目名称 |  | 金额(元)
1 | 材料费进项税额 |  | 61280.43
2 | 机械费进项税额 |  | 1470.45
3 | 安全生产、文明施工费进项税额 |  | 1013.33
4 | 其他以费率计算的措施费进项税额 |  | 614.76
5 | 企业管理费进项税额 |  | 393.93
6 | 暂列金额进项税额 |  | 0
7 | 专业工程暂估价进项税额 |  | 0
8 | 计日工进项税额 |  | 0
合计 |  |  | 64772.9